## pay-ssm-BOM
Line # | Name | Designator | Value | Quantity | Supplier 1 | Supplier Part Number 1 | Supplier Unit Price 1 | Supplier Subtotal 1
| 2A 0402 | L4 | 120 Ohm @ 100MHz | 1 | Digi-Key | 490-16505-1-ND | 0.19873 | 0.19873
| 8MHz Crystal | Y1 |  | 1 | Digi-Key | 535-13456-1-ND | 1.51 | 1.51
| 402 | C2, C3, C4, C46_Current_Monitor1, C46_Current_Monitor2 | 0.1uF | 5 | Digi-Key | 587-3807-6-ND | 0.17554 | 0.87768
| 402 | C5, C6 | 22pF | 2 | Digi-Key | 399-17554-1-ND | 0.25173 | 0.50346
| 402 | C8, C10_ADC1, C10_ADC2, C45_Port_Expander1, C45_Port_Expander2, C56 |  | 6 | Digi-Key | 587-3807-6-ND | 0.09128 | 0.91279
| 402 | C9 | 47pF | 1 | Digi-Key | 399-17558-1-ND | 0.17224 | 0.17224
| 402 | C11_ADC1, C11_ADC2 | 220pF | 2 | Digi-Key | 490-4912-1-ND | 0.13249 | 0.26498
| 402 | C20, C30, C32, C52 | 0.1uF 10V X7R | 4 | Digi-Key | 490-6321-1-ND | 0.04505 | 0.45047
| 402 | C26 | 820pF 50V X7R | 1 | Digi-Key | 490-3250-1-ND | 0.13249 | 0.13249
| 402 | C27, C49 | 8.2nF 16V X7R | 2 | Digi-Key | 490-6338-1-ND | 0.13249 | 0.26498
| 402 | C29 | 39pF 25V C0G | 1 | Digi-Key | 490-6178-1-ND | 0.13249 | 0.13249
| 402 | C31 | 0.1uF 16V X7R | 1 | Digi-Key | 490-3261-1-ND | 0.13249 | 0.13249
| 402 | C36_MOTOR_DRV1, C36_MOTOR_DRV2 | 10000pF 25V | 2 | Digi-Key | 445-6900-1-ND | 0.13249 | 0.26498
| 402 | C42, C44 | 0.1uF 6.3V X7R | 2 | Digi-Key | 399-4872-1-ND | 0.14574 | 0.29148
| 402 | C43 | 0.22uF 6.3V X7R | 1 | Digi-Key | 587-3764-6-ND | 0.14574 | 0.14574
| 402 | C48 | 560pF 50V X7R | 1 | Digi-Key | 490-1301-1-ND | 0.13249 | 0.13249
| 402 | C51 | 27pF 50V C0G | 1 | Digi-Key | 490-5869-1-ND | 0.13249 | 0.13249
| 402 | C53 | 10000pF | 1 | Digi-Key | 490-4762-1-ND | 0.13249 | 0.13249
| 402 | R1, R2, R17, R18, R69_Port_Expander1, R69_Port_Expander2, R70_Port_Expander1, R70_Port_Expander2, R71_Port_Expander1, R71_Port_Expander2, R72_Port_Expander1, R72_Port_Expander2, R73_Port_Expander1, R73_Port_Expander2, R74_Port_Expander1, R74_Port_Expander2 | 0 | 16 | Digi-Key | P0.0JCT-ND | 0.03975 | 0.63595
| 402 | R4, R5, R6, R8, R9, R10, R13, R14, R15, R19_ADC1, R19_ADC2, R20_ADC1, R20_ADC2, R21_ADC1, R21_ADC2, R22_ADC1, R22_ADC2, R23_ADC1, R23_ADC2 | 100 | 19 | Digi-Key | 541-100YDKR-ND | 0.18284 | 3.47
| 402 | R11 | 30K | 1 | Digi-Key | YAG3474CT-ND | 0.13249 | 0.13249
| 402 | R12, R16 | 60.4 | 2 | Digi-Key | 541-60.4LCT-ND | 0.13249 | 0.26498
| 402 | R24_ADS79521, R24_ADS79522, R44, R45, R46, R47, R48_MOTOR_DRV1, R48_MOTOR_DRV2, R51_MOTOR_DRV1, R51_MOTOR_DRV2, R52_MOTOR_DRV1, R52_MOTOR_DRV2, R53_MOTOR_DRV1, R53_MOTOR_DRV2, R58_MOTOR_DRV1, R58_MOTOR_DRV2, R59_MOTOR_DRV1, R59_MOTOR_DRV2, R60_MOTOR_DRV1, R60_MOTOR_DRV2, R61_MOTOR_DRV1, R61_MOTOR_DRV2, R66_HEATER1, R66_HEATER2, R66_HEATER3, R66_HEATER4, R66_HEATER5, R67_Port_Expander1, R67_Port_Expander2, R68_Port_Expander1, R68_Port_Expander2, R75, R77, R79 | 10K | 34 | Digi-Key | P10.0KLCT-ND | 0.05962 | 2.03
| 402 | R27, R31, R40, R90 | 0ohm | 4 | Digi-Key | RMCF0402ZT0R00CT-ND | 0.0159 | 0.15899
| 402 | R30 | 453K 1% | 1 | Digi-Key | 541-453KLCT-ND | 0.13249 | 0.13249
| 402 | R32 | 3K 1% | 1 | Digi-Key | RMCF0402FT3K00CT-ND | 0.13249 | 0.13249
| 402 | R33 | 44.2K 1% | 1 | Digi-Key | P44.2KLCT-ND | 0.13249 | 0.13249
| 402 | R35, R49_MOTOR_DRV1, R49_MOTOR_DRV2, R65_HEATER1, R65_HEATER2, R65_HEATER3, R65_HEATER4, R65_HEATER5, R94, R96_HEATER1, R96_HEATER2, R96_HEATER3, R96_HEATER4, R96_HEATER5, R99 | 1K | 15 | Digi-Key | 311-1.0KJRCT-ND | 0.01722 | 0.25836
| 402 | R36, R41, R42, R43, R76 | 10K NTC | 5 | Digi-Key | P12007DKR-ND | 0.19873 | 0.99367
| 402 | R39 | 69.8K 1% | 1 | Digi-Key | 541-69.8KLCT-ND | 0.13249 | 0.13249
| 402 | R50_MOTOR_DRV1, R50_MOTOR_DRV2 | 200 1% | 2 | Digi-Key | P200JCT-ND | 0.13249 | 0.26498
| 402 | R62_MOTOR_DRV1, R62_MOTOR_DRV2, R63_MOTOR_DRV1, R63_MOTOR_DRV2, R97, R98 | 50K 1% | 6 | Digi-Key | P49.9KLCT-ND | 0.05962 | 0.5962
| 402 | R64_MOTOR_DRV1, R64_MOTOR_DRV2, R80, R81, R82, R83, R84, R85 | 330 | 8 | Digi-Key | A129621CT-ND | 0.02915 | 0.29148
| 402 | R78_Boost2_Temperature, R78_Boost_Temp_Sense, R78_General_Temp_Sense, R78_MF_THM1_6, R78_MF_THM1_7, R78_MF_THM1_8, R78_MF_THM1_9, R78_MF_THM1_10, R78_MF_THM1_11, R78_MF_THM2_12, R78_MF_THM2_13, R78_MF_THM2_14, R78_MF_THM2_15, R78_MF_THM2_16, R78_MF_THM2_17, R78_MOTOR_TEMP11, R78_MOTOR_TEMP12 | 10K 0.1% | 17 | Digi-Key | P10KDCCT-ND | 0.42529 | 7.23
| 402 | R88 | 187K 1% | 1 | Digi-Key | P187KLCT-ND | 0.13249 | 0.13249
| 402 | R91 | 1.4K 1% | 1 | Digi-Key | YAG3039DKR-ND | 0.13249 | 0.13249
| 402 | R92 | 15.4K 1% | 1 | Digi-Key | YAG2992DKR-ND | 0.13249 | 0.13249
| 402 | R93 | 118K 1% | 1 | Digi-Key | 541-118KLCT-ND | 0.13249 | 0.13249
| 402 | R95 | 2 | 1 | Digi-Key | YAG3472CT-ND | 0.13249 | 0.13249
| 402 | R100 | 2.2K 1% | 1 | Digi-Key | 311-2.20KLRDKR-ND | 0.13249 | 0.13249
| 603 | C13_ADC1, C13_ADC2, C15_ADS79521, C15_ADS79522, C16_ADS79521, C16_ADS79522, C17_ADS79521, C17_ADS79522 | 1uF | 8 | Digi-Key | 399-17704-1-ND | 0.14441 | 1.44
| 603 | C19 | 0.1uF 50V X7R | 1 | Digi-Key | 445-5666-1-ND | 0.13249 | 0.13249
| 603 | C40_MOTOR_DRV1, C40_MOTOR_DRV2 | 2.2uF 6.3V X7R | 2 | Digi-Key | 445-6933-1-ND | 0.35772 | 0.71545
| 603 | C54 | 1uF | 1 | Digi-Key | 399-17704-1-ND | 0.19873 | 0.19873
| 603 | L1 | 10uH | 1 | Digi-Key | 445-17067-1-ND | 0.29148 | 0.29148
| 603 | R3, R7, R25, R37, R38, R86 | 0 26A | 6 | Digi-Key | 2019-TLRZ1JTTDCT-ND | 0.82144 | 4.93
| 603 | R34 | 62K 1% | 1 | Digi-Key | 311-62.0KHRCT-ND | 0.13249 | 0.13249
| 603 | R89 | 470K 1% | 1 | Digi-Key | 311-470KHRCT-ND | 0.13249 | 0.13249
| 805 | C1, C7, C12_ADC1, C12_ADC2, C18_ADS79521, C18_ADS79522, C41_Port_Expander1, C41_Port_Expander2 | 10uF | 8 | Digi-Key | 490-14361-1-ND | 0.50905 | 5.09
| 805 | C14_ADC1, C14_ADC2 | 10uF 1-1.5 ESR | 2 | Digi-Key | 490-14361-1-ND | 0.73725 | 1.47
| 805 | C25, C47 | 2.2uF 16V X7R | 2 | Digi-Key | 490-3906-1-ND | 0.42397 | 0.84794
| 805 | C35, C50 | 15uF 35V X5R | 2 | Digi-Key | 445-11470-1-ND | 0.83469 | 1.67
| 805 | C55 | 10uF | 1 | Digi-Key | 490-14361-6-ND | 0.55646 | 0.55646
| 805 | R26 | 215K 1% | 1 | Digi-Key | P215KCCT-ND | 0.13249 | 0.13249
| 805 | R28, R87 | 8m 1% 1/2W | 2 | Digi-Key | RHM.008AJCT-ND | 0.86118 | 1.72
| 805 | R29 | 102K 1% | 1 | Digi-Key | 541-102KCCT-ND | 0.13249 | 0.13249
| 805 | R54_MOTOR_DRV1, R54_MOTOR_DRV2, R55_MOTOR_DRV1, R55_MOTOR_DRV2, R56_MOTOR_DRV1, R56_MOTOR_DRV2, R57_MOTOR_DRV1, R57_MOTOR_DRV2 | 0.2 1% 1/4W | 8 | Digi-Key | WSLA-.20CT-ND | 1.03 | 8.27
| 1206 | C22, C23 | 10uF 50V X5R | 2 | Digi-Key | 445-5998-1-ND | 1.29 | 2.57
| 1206 | C33, C34 | 33uF 25V X5R | 2 | Digi-Key | 445-8046-1-ND | 1.59 | 3.18
| 1206 | C37_MOTOR_DRV1, C37_MOTOR_DRV2, C38_MOTOR_DRV1, C38_MOTOR_DRV2, C39_MOTOR_DRV1, C39_MOTOR_DRV2 | 10uF 25V | 6 | Digi-Key | 445-174428-1-ND | 1.14 | 6.84
| 2220 | C21, C24, C28 | 22uF 25V X7R | 3 | Digi-Key | 445-7934-1-ND | 3.42 | 10.25
| AD8613 | U3_ADC1, U3_ADC2 |  | 2 | Digi-Key | AD8613AKSZ-REEL7CT-ND | 1.82 | 3.63
| ADS7952 | U5_ADS79521, U5_ADS79522 |  | 2 | Digi-Key | 296-25842-1-ND | 12.16 | 24.33
| ATMEGA64M1 | U1 |  | 1 | Digi-Key | ATMEGA64M1-AU-ND | 7.11 | 7.11
| DF13A-2P-1.25H(21) | J7, J8, J9, J10, J11_HEATER1, J11_HEATER2, J11_HEATER3, J11_HEATER4, J11_HEATER5 |  | 9 | Digi-Key | H125743CT-ND | 0.56971 | 5.13
| DF13A-4P-1.25H(51) | J5, J6 |  | 2 | Digi-Key | H125779CT-ND | 1.31 | 2.62
| DF13A-12P-1.25H(51) | J12, J13 |  | 2 | Digi-Key | H125987CT-ND | 2.24 | 4.48
| DF13A-15P-1.25H(21) | J1 |  | 1 | Digi-Key | H125988CT-ND | 1.6 | 1.6
| DRV8834 | U7_MOTOR_DRV1, U7_MOTOR_DRV2 |  | 2 | Digi-Key | 296-41246-1-ND | 3.66 | 7.31
| HIH7131 | U14 |  | 1 | Digi-Key | 480-5705-1-ND | 16.38 | 16.38
| IHLP-1212BZ | L3 |  | 1 | Digi-Key | 541-1319-1-ND | 1.92 | 1.92
| INA214CQDCKRQ1 | U8_Current_Monitor1, U8_Current_Monitor2 |  | 2 | Digi-Key | 296-51151-1-ND | 2.27 | 4.53
| LED0603 | D1_MOTOR_DRV1, D1_MOTOR_DRV2, D2, D3, D4, D5, D6, D7, D8_HEATER1, D8_HEATER2, D8_HEATER3, D8_HEATER4, D8_HEATER5 |  | 13 | Digi-Key | 475-2816-6-ND | 0.40277 | 5.24
| MCP23S17-QFN | U6_Port_Expander1, U6_Port_Expander2 |  | 2 | Digi-Key | MCP23S17T-E/MLCT-ND | 2.07 | 4.13
| N-MOS | Q1_HEATER1, Q1_HEATER2, Q1_HEATER3, Q1_HEATER4, Q1_HEATER5, Q2_HEATER1, Q2_HEATER2, Q2_HEATER3, Q2_HEATER4, Q2_HEATER5 |  | 10 | Digi-Key | FDC637BNZCT-ND | 0.40542 | 4.05
| REF5025 | U4_ADC1, U4_ADC2 |  | 2 | Digi-Key | 296-41382-1-ND | 3.97 | 7.95
| SFMC-110-02-L-D | J2 |  | 1 | Digi-Key | SAM10120-ND | 5.34 | 5.34
| SLW-102-01-G-D | J4 |  | 1 | Digi-Key | SAM1088-02-ND | 1.02 | 1.02
| SLW-107-01-G-D | J14 |  | 1 | Digi-Key | SAM1088-07-ND | 3.02 | 3.02
| SN65HVD233D | U2 |  | 1 | Digi-Key | 296-14639-5-ND | 4.15 | 4.15
| SN74HC365PW | U11 |  | 1 | Digi-Key | 296-33932-5-ND | 0.88768 | 0.88768
| SW-PB | S2 |  | 1 | Digi-Key | CKN10587CT-ND | 0.6757 | 0.6757
| TPS61088 | BT1, BT2 |  | 2 | Digi-Key | 296-42129-1-ND | 5.86 | 11.71
| DPDT | S1 |  | 1 | Mouser | 611-JS202011AQN | 0.5962 | 0.5962
| MS5803-05BA | U16 |  | 1 | Mouser | 824-MS580305BA01-00 | 28.91 | 28.91
| SLW-103-01-G-D | J3 |  | 1 | Mouser | 200-SLW10301GD | 1.62 | 1.62
| XAL6020-112MEB | L2 | 1.1uH 20% 12A | 1 | Mouser | 994-XAL6020-112MEB | 2.81 | 2.81